## Grad 1
ZEIT ( in Nanosekunden)
| Implementierung | Assembly vor Optimierung | Assembly | Iterativ In-Place C | Iterativ Out-Of Place C | Rekursiv |  | Vor Opt | Assembly | In-Place | Out-Of-Place | Rekursiv
[7 empty] | Durchsschnitt | 925 | 861.85 | 1930.65 | 2358.45 | 2298.85
| 1 | 1025 | 920 | 1905 | 2222 | 2212 | Max | 1211 | 1082 | 2460 | 2871 | 2876
| 2 | 842 | 813 | 1680 | 2716 | 2876 | Min | 740 | 184 | 1652 | 1932 | 1904
| 3 | 1078 | 807 | 1733 | 2150 | 1975
| 4 | 1053 | 829 | 2460 | 2246 | 2132
| 5 | 754 | 1065 | 1872 | 2492 | 2100
| 6 | 782 | 936 | 1691 | 2095 | 2656
| 7 | 1010 | 822 | 2158 | 2871 | 2434
| 8 | 975 | 834 | 2087 | 2662 | 2025
| 9 | 822 | 184 | 1957 | 2082 | 1904
| 10 | 1121 | 877 | 2207 | 2095 | 2136
| 11 | 1211 | 1082 | 1708 | 2297 | 2571
| 12 | 774 | 958 | 1881 | 1961 | 2153
| 13 | 1107 | 882 | 1737 | 2870 | 2354
| 14 | 1052 | 858 | 1713 | 2570 | 2252
| 15 | 1034 | 836 | 2220 | 2167 | 1940
| 16 | 828 | 826 | 1652 | 2245 | 2166
| 17 | 755 | 887 | 2413 | 2497 | 2801
| 18 | 755 | 929 | 1678 | 2588 | 2465
| 19 | 740 | 970 | 2062 | 2411 | 2037
| 20 | 782 | 922 | 1799 | 1932 | 2788
Specs: | Intel© Core™ i7-7700K CPU @ 4.20GHz × 4
16 GB Ram
Linux Mint 20, 64 Bit
Linux Kernel 5.4.0-26-generic
Kompiliert mit GCC 9.3.0 mit Option -03

## Grad 2
ZEIT ( in Nanosekunden)
| Implementierung | Assembly vor Optimierung | Assembly | Iterativ In-Place C | Iterativ Out-Of Place C | Rekursiv |  | Vor Opt | Assembly | In-Place | Out-Of-Place | Rekursiv
[7 empty] | Durchsschnitt | 5412.5 | 4562.95 | 5958.45 | 7131.25 | 5449.6
| 1 | 6042 | 4197 | 5923 | 6776 | 4762 | Max | 6472 | 5524 | 7432 | 8595 | 6733
| 2 | 6040 | 4678 | 5096 | 6829 | 5200 | Min | 4319 | 4007 | 5096 | 6203 | 4588
| 3 | 5207 | 5388 | 5751 | 8532 | 4588
| 4 | 4710 | 5524 | 5847 | 6550 | 4938
| 5 | 5941 | 4302 | 6375 | 6484 | 4623
| 6 | 4579 | 4672 | 7242 | 7146 | 4984
| 7 | 4838 | 4247 | 5488 | 8279 | 6116
| 8 | 6004 | 5358 | 5320 | 8458 | 5191
| 9 | 4797 | 5101 | 6160 | 6687 | 6733
| 10 | 5278 | 4053 | 5896 | 8136 | 5225
| 11 | 5193 | 4046 | 5382 | 6929 | 4652
| 12 | 4319 | 4330 | 5154 | 8595 | 6359
| 13 | 6446 | 4301 | 7432 | 6493 | 6350
| 14 | 6269 | 5310 | 5909 | 6891 | 5967
| 15 | 6148 | 4196 | 5110 | 6669 | 4982
| 16 | 4496 | 4007 | 7151 | 6269 | 4900
| 17 | 5753 | 4226 | 6208 | 6448 | 6166
| 18 | 6472 | 4329 | 5621 | 6203 | 6615
| 19 | 4786 | 4986 | 5999 | 6655 | 4783
| 20 | 4932 | 4008 | 6105 | 7596 | 5858
Specs: | Intel© Core™ i7-7700K CPU @ 4.20GHz × 4
16 GB Ram
Linux Mint 20, 64 Bit
Linux Kernel 5.4.0-26-generic
Kompiliert mit GCC 9.3.0 mit Option -03

## Grad 3
ZEIT ( in Nanosekunden)
| Implementierung | Assembly vor Optimierung | Assembly | Iterativ In-Place C | Iterativ Out-Of Place C | Rekursiv |  | Vor Opt | Assembly | In-Place | Out-Of-Place | Rekursiv
[7 empty] | Durchsschnitt | 26906.35 | 21693.7 | 22095.6 | 29450.1 | 20101.4
| 1 | 23246 | 21760 | 19314 | 24668 | 17666 | Max | 34126 | 22910 | 26404 | 35794 | 24849
| 2 | 23860 | 21854 | 23459 | 30940 | 24009 | Min | 22399 | 20897 | 18616 | 24668 | 17084
| 3 | 22399 | 21154 | 19184 | 31697 | 17963
| 4 | 33207 | 21265 | 24137 | 26608 | 17084
| 5 | 22835 | 21174 | 23487 | 35212 | 23953
| 6 | 32542 | 21860 | 19659 | 33609 | 21839
| 7 | 32308 | 21583 | 24683 | 25171 | 17225
| 8 | 23001 | 22910 | 22082 | 25988 | 22471
| 9 | 22901 | 22367 | 25679 | 25329 | 18651
| 10 | 30736 | 21539 | 24954 | 24753 | 24849
| 11 | 34126 | 21810 | 19575 | 35794 | 24092
| 12 | 23261 | 22650 | 26325 | 35494 | 24331
| 13 | 32492 | 21359 | 20154 | 33103 | 18332
| 14 | 23412 | 21136 | 20054 | 25716 | 17575
| 15 | 32939 | 21239 | 26404 | 26229 | 18359
| 16 | 23479 | 21702 | 26268 | 27817 | 21720
| 17 | 22470 | 22466 | 18616 | 33425 | 17223
| 18 | 23098 | 21250 | 19103 | 34593 | 17759
| 19 | 23691 | 21899 | 19388 | 27283 | 18564
| 20 | 32124 | 20897 | 19387 | 25573 | 18363
Specs: | Intel© Core™ i7-7700K CPU @ 4.20GHz × 4
16 GB Ram
Linux Mint 20, 64 Bit
Linux Kernel 5.4.0-26-generic
Kompiliert mit GCC 9.3.0 mit Option -03

## Grad 4
ZEIT ( in Nanosekunden)
| Implementierung | Assembly vor Optimierung | Assembly | Iterativ In-Place C | Iterativ Out-Of Place C | Rekursiv |  | Vor Opt | Assembly | In-Place | Out-Of-Place | Rekursiv
[7 empty] | Durchsschnitt | 232306.45 | 213213.25 | 221833.05 | 252268.05 | 206495.25
| 1 | 253653 | 202296 | 283232 | 250027 | 212884 | Max | 267750 | 243869 | 283232 | 287083 | 256089
| 2 | 211409 | 209003 | 210963 | 250285 | 196309 | Min | 211244 | 200012 | 207175 | 234029 | 174006
| 3 | 239412 | 221849 | 233220 | 255294 | 197958
| 4 | 242185 | 200713 | 252404 | 256800 | 198966
| 5 | 254063 | 236468 | 228405 | 287083 | 174006
| 6 | 267750 | 200854 | 218186 | 243886 | 218432
| 7 | 213434 | 202047 | 208647 | 234029 | 212686
| 8 | 251425 | 221590 | 209981 | 247170 | 196603
| 9 | 230739 | 228527 | 262263 | 270945 | 241622
| 10 | 236259 | 217818 | 219168 | 244015 | 256089
| 11 | 225461 | 202886 | 215979 | 234704 | 198036
| 12 | 237666 | 202632 | 208900 | 275874 | 204603
| 13 | 212087 | 243869 | 215822 | 242003 | 198402
| 14 | 211244 | 217258 | 209179 | 252112 | 195012
| 15 | 213523 | 202331 | 208616 | 244208 | 195870
| 16 | 232889 | 210864 | 209045 | 251636 | 196559
| 17 | 222910 | 224717 | 207810 | 255450 | 197413
| 18 | 222010 | 200012 | 207876 | 239294 | 211896
| 19 | 234717 | 207603 | 207175 | 269912 | 212987
| 20 | 233293 | 210928 | 219790 | 240634 | 213572
Specs: | Intel© Core™ i7-7700K CPU @ 4.20GHz × 4
16 GB Ram
Linux Mint 20, 64 Bit
Linux Kernel 5.4.0-26-generic
Kompiliert mit GCC 9.3.0 mit Option -03

## Grad 5
ZEIT ( in Nanosekunden)
| Implementierung | Assembly vor Optimierung | Assembly | Iterativ In-Place C | Iterativ Out-Of Place C | Rekursiv |  | Vor Opt | Assembly | In-Place | Out-Of-Place | Rekursiv
[7 empty] | Durchsschnitt | 1957289.15 | 1829848.5 | 2074699.9 | 2107929.8 | 1965193.05
| 1 | 1926455 | 1835741 | 1940794 | 2092754 | 1927364 | Max | 2025186 | 1878055 | 2679778 | 2202317 | 2466896
| 2 | 1953605 | 1731226 | 1934058 | 2075535 | 1941544 | Min | 1926455 | 1731226 | 1934058 | 2073577 | 1851166
| 3 | 1954987 | 1845875 | 1947387 | 2075063 | 1851166
| 4 | 1930269 | 1878055 | 2679778 | 2177992 | 1925192
| 5 | 1972142 | 1824269 | 2022932 | 2100669 | 1910119
| 6 | 1950789 | 1793288 | 1998672 | 2103384 | 1904408
| 7 | 1974214 | 1815194 | 2405677 | 2146743 | 1905270
| 8 | 1940060 | 1809885 | 2036981 | 2107300 | 1917497
| 9 | 1974240 | 1822196 | 2519385 | 2094252 | 1931015
| 10 | 1935903 | 1800718 | 2011890 | 2115616 | 1931219
| 11 | 2025186 | 1838197 | 2002655 | 2099397 | 2428503
| 12 | 1944746 | 1801416 | 1985194 | 2073577 | 1932594
| 13 | 1972458 | 1874370 | 2002890 | 2081976 | 1950283
| 14 | 1950093 | 1843414 | 1972992 | 2085364 | 1907048
| 15 | 1940043 | 1826092 | 2021031 | 2098251 | 1899433
| 16 | 1926540 | 1854093 | 2106272 | 2083267 | 1973170
| 17 | 1992585 | 1849446 | 2048370 | 2089816 | 2466896
| 18 | 1954889 | 1861963 | 1985439 | 2089920 | 1861900
| 19 | 1948631 | 1826310 | 1937345 | 2165403 | 1858870
| 20 | 1977948 | 1865222 | 1934256 | 2202317 | 1880370
Specs: | Intel© Core™ i7-7700K CPU @ 4.20GHz × 4
16 GB Ram
Linux Mint 20, 64 Bit
Linux Kernel 5.4.0-26-generic
Kompiliert mit GCC 9.3.0 mit Option -03

## Grad 6
ZEIT ( in Nanosekunden)
| Implementierung | Assembly vor Optimierung | Assembly | Iterativ In-Place C | Iterativ Out-Of Place C | Rekursiv |  | Vor Opt | Assembly | In-Place | Out-Of-Place | Rekursiv
[7 empty] | Durchsschnitt | 6184078.55 | 5946496.4 | 6308944.35 | 8496765.85 | 6039483.05
| 1 | 6214245 | 6275688 | 6754677 | 6710073 | 6108635 | Max | 7703022 | 7903824 | 6754677 | 19062945 | 6645636
| 2 | 6759886 | 7903824 | 6380460 | 7622231 | 5948126 | Min | 3191727 | 4509792 | 5988733 | 5878680 | 5805785
| 3 | 6185513 | 5616474 | 5988733 | 6705826 | 5993148
| 4 | 6387585 | 6362389 | 6180602 | 6353040 | 5892307
| 5 | 6199649 | 5948637 | 6236898 | 6734549 | 5805785
| 6 | 6137949 | 5580845 | 6259267 | 6362976 | 6645636
| 7 | 3191727 | 5562277 | 6301040 | 5942171 | 6104747
| 8 | 6253939 | 6328064 | 6292338 | 6819419 | 6039550
| 9 | 6275126 | 5559022 | 6349357 | 5878680 | 6089216
| 10 | 6035172 | 6412408 | 6264303 | 7602068 | 5918450
| 11 | 6141028 | 6389296 | 6272890 | 6157660 | 6140456
| 12 | 6169942 | 5621663 | 6220441 | 6655889 | 5911821
| 13 | 7703022 | 5614984 | 6388562 | 6178571 | 5941338
| 14 | 6226240 | 5599207 | 6348208 | 18769002 | 6056613
| 15 | 6718558 | 5762536 | 6368356 | 6825300 | 6014735
| 16 | 6107086 | 6477209 | 6427619 | 6829694 | 6030888
| 17 | 6213998 | 4509792 | 6336068 | 6935972 | 6163944
| 18 | 6127450 | 6420821 | 6286999 | 19062945 | 5982737
| 19 | 6397618 | 6291762 | 6318737 | 19051437 | 6033377
| 20 | 6235838 | 4693030 | 6203332 | 6737814 | 5968152
Specs: | Intel© Core™ i7-7700K CPU @ 4.20GHz × 4
16 GB Ram
Linux Mint 20, 64 Bit
Linux Kernel 5.4.0-26-generic
Kompiliert mit GCC 9.3.0 mit Option -03

## Grad 7
ZEIT ( in Nanosekunden)
| Implementierung | Assembly vor Optimierung | Assembly | Iterativ In-Place C | Iterativ Out-Of Place C | Rekursiv |  | Vor Opt | Assembly | In-Place | Out-Of-Place | Rekursiv
[7 empty] | Durchsschnitt | 43330569.45 | 32085487.35 | 35985537.65 | 42620818.3 | 32756551.05
| 1 | 33807491 | 33454372 | 33229918 | 34642067 | 31529550 | Max | 71361249 | 39294100 | 62067740 | 72907838 | 39951739
| 2 | 70177222 | 31305287 | 33177050 | 35123881 | 31555103 | Min | 30799955 | 30765543 | 32887643 | 34642067 | 30458109
| 3 | 33988447 | 30788291 | 33568074 | 38026742 | 39951739
| 4 | 65852201 | 31321469 | 33492279 | 35647228 | 31657041
| 5 | 33426309 | 33321407 | 62067740 | 35860355 | 31811111
| 6 | 57048393 | 31275164 | 33215885 | 37489087 | 30527809
| 7 | 33202451 | 31591867 | 33535067 | 35905037 | 31575324
| 8 | 56014357 | 31073321 | 33450969 | 35239114 | 31601112
| 9 | 71361249 | 30765543 | 38256747 | 38328041 | 30458109
| 10 | 33727970 | 33600394 | 33472639 | 34957051 | 31490153
| 11 | 36114019 | 31230899 | 39959368 | 35036968 | 33538673
| 12 | 35242807 | 39294100 | 33397584 | 34880967 | 31353171
| 13 | 33765455 | 31598268 | 34142481 | 35059501 | 38689422
| 14 | 33939717 | 30915355 | 33332082 | 72907838 | 34760998
| 15 | 33761669 | 31500790 | 36272708 | 72690589 | 31492065
| 16 | 33281559 | 30788743 | 36407276 | 35300682 | 31354860
| 17 | 35093208 | 30817093 | 35613748 | 36934541 | 31278462
| 18 | 39727808 | 31525949 | 32887643 | 60029118 | 37419582
| 19 | 66279102 | 30809875 | 36229498 | 71533238 | 31453050
| 20 | 30799955 | 34731560 | 34001997 | 36824321 | 31633687
Specs: | Intel© Core™ i7-7700K CPU @ 4.20GHz × 4
16 GB Ram
Linux Mint 20, 64 Bit
Linux Kernel 5.4.0-26-generic
Kompiliert mit GCC 9.3.0 mit Option -03

## Grad 8
ZEIT ( in Sekunden)
| Implementierung | Assembly vor Optimierung | Assembly | Iterativ In-Place C | Iterativ Out-Of Place C | Rekursiv |  | Vor Opt | Assembly | In-Place | Out-Of-Place | Rekursiv
[7 empty] | Durchsschnitt | 0.29547 | 0.27688 | 0.27678 | 0.30333 | 0.26026
| 1 | 0.29774 | 0.27182 | 0.26881 | 0.29493 | 0.25778 | Max | 0.31609 | 0.30603 | 0.31168 | 0.33501 | 0.28922
| 2 | 0.29113 | 0.27306 | 0.26965 | 0.29736 | 0.25753 | Min | 0.29047 | 0.27082 | 0.26842 | 0.29493 | 0.25628
| 3 | 0.29128 | 0.27448 | 0.26842 | 0.33501 | 0.26172
| 4 | 0.29154 | 0.27392 | 0.27494 | 0.29568 | 0.26856
| 5 | 0.29047 | 0.27082 | 0.27 | 0.3335 | 0.26016
| 6 | 0.29133 | 0.27207 | 0.30235 | 0.29694 | 0.2563
| 7 | 0.31609 | 0.27742 | 0.26869 | 0.2957 | 0.2563
| 8 | 0.31606 | 0.27379 | 0.2759 | 0.29571 | 0.25646
| 9 | 0.29311 | 0.27954 | 0.2741 | 0.29649 | 0.2577
| 10 | 0.29056 | 0.29199 | 0.27545 | 0.29595 | 0.25712
| 11 | 0.29691 | 0.27243 | 0.29712 | 0.29587 | 0.26248
| 12 | 0.29183 | 0.27172 | 0.2705 | 0.30155 | 0.25775
| 13 | 0.29164 | 0.27418 | 0.26941 | 0.29684 | 0.25825
| 14 | 0.29805 | 0.30603 | 0.26941 | 0.29596 | 0.25804
| 15 | 0.29181 | 0.27295 | 0.31168 | 0.29706 | 0.25628
| 16 | 0.29142 | 0.27186 | 0.27261 | 0.29603 | 0.2564
| 17 | 0.292 | 0.2726 | 0.27795 | 0.29622 | 0.26242
| 18 | 0.29179 | 0.27811 | 0.28034 | 0.33068 | 0.25688
| 19 | 0.29522 | 0.27373 | 0.26893 | 0.32212 | 0.28922
| 20 | 0.29937 | 0.2851 | 0.26933 | 0.29704 | 0.2578
Specs: | Intel© Core™ i7-7700K CPU @ 4.20GHz × 4
16 GB Ram
Linux Mint 20, 64 Bit
Linux Kernel 5.4.0-26-generic
Kompiliert mit GCC 9.3.0 mit Option -03

## Grad 9
ZEIT ( in Sekunden)
| Implementierung | Assembly vor Optimierung | Assembly | Iterativ In-Place C | Iterativ Out-Of Place C | Rekursiv |  | Vor Opt | Assembly | In-Place | Out-Of-Place | Rekursiv
[7 empty] | Durchsschnitt | 2.8163 | 2.4076 | 2.3859 | 2.6152 | 2.298
| 1 | 2.9743 | 2.4027 | 2.3691 | 2.6104 | 2.2974 | Max | 2.9932 | 2.455 | 2.4172 | 2.6274 | 2.3214
| 2 | 2.9691 | 2.3971 | 2.4167 | 2.6141 | 2.2991 | Min | 2.6677 | 2.397 | 2.3691 | 2.6034 | 2.2877
| 3 | 2.8154 | 2.4084 | 2.3814 | 2.6122 | 2.2973
| 4 | 2.6697 | 2.4039 | 2.3832 | 2.613 | 2.2942
| 5 | 2.8347 | 2.3991 | 2.3761 | 2.6142 | 2.2977
| 6 | 2.7496 | 2.4023 | 2.3786 | 2.6126 | 2.2977
| 7 | 2.7406 | 2.4021 | 2.3839 | 2.6112 | 2.2918
| 8 | 2.9701 | 2.4262 | 2.3984 | 2.607 | 2.2984
| 9 | 2.6685 | 2.401 | 2.3854 | 2.6217 | 2.3042
| 10 | 2.9663 | 2.4039 | 2.387 | 2.6238 | 2.2913
| 11 | 2.7643 | 2.4001 | 2.3881 | 2.6201 | 2.3016
| 12 | 2.7351 | 2.4111 | 2.3799 | 2.6189 | 2.2942
| 13 | 2.818 | 2.3994 | 2.3733 | 2.6135 | 2.3024
| 14 | 2.7378 | 2.397 | 2.3795 | 2.6034 | 2.3066
| 15 | 2.6677 | 2.4058 | 2.3813 | 2.6061 | 2.2915
| 16 | 2.9932 | 2.455 | 2.4036 | 2.6156 | 2.2924
| 17 | 2.9695 | 2.4005 | 2.4172 | 2.6174 | 2.3214
| 18 | 2.7719 | 2.4084 | 2.3787 | 2.6174 | 2.2973
| 19 | 2.8275 | 2.4183 | 2.3785 | 2.6274 | 2.2877
| 20 | 2.6824 | 2.4094 | 2.3775 | 2.6231 | 2.2961
Specs: | Intel© Core™ i7-7700K CPU @ 4.20GHz × 4
16 GB Ram
Linux Mint 20, 64 Bit
Linux Kernel 5.4.0-26-generic
Kompiliert mit GCC 9.3.0 mit Option -03